## 10
PARTS LIST, FIGURE 1-2 ASSEMBLY OF THE STAND
KEY | Q'TY | PART NO. | DESCRIPTION | FPH-206-012
11 | 2 | 7-01200-110 | Upright
12 | 1 | 7-01200-120 | Lower platform
13 | 2 | 229A075PU-BK | Wheel,swivel 75mm
13.1 | 2 | 229C075PU-BK | Wheel fixed 75mm
14 | 2 | 7-01200-140 | Basket bracket shaft
100 | 8 | 200A08020 | Socket head cap screw, M8*20
101 | 16 | 202A0816 | Plain washer, M8*16
102 | 8 | 202B08 | Lock washer, M8
103 | 8 | 201A08 | Hex nut, M8
104 | 4 | 200AR08016 | Socket screw, M8*16
105 | 16 | 200M06012 | Hex bolt with washer, M6*12

## 12
PARTS LIST, FIGURE 2-2 MACHINE BODY - HOOD
KEY | Q'TY | PART NO. | DESCRIPTION | FPH-206-022
11 | 1 | 7-02200-110 | Hood
12 | 2 | 7-02200-120 | Transparent hood seat I
12.1 | 2 | 7-02200-121 | Transparent hood seat II
13 | 1 | 7-02000-130 | Handle
14 | 1 | 7-02200-141 | Front frame
15 | 1 | 7-02200-150 | Body
16 | 1 | 7-02200-160 | Bottom plate
17 | 4 | 7-02000-170 | Feet
18 | 1 | 7-02200-180 | Lable
19 | 2 | 210K37235000 | Slide guide
20 | 18 | 7-02000-200 | Spring buckle
25 | 6 | 7-02000-250 | Plastic plug
30 | 1 | YL-02A505004 | Liner
42 | 1 | 7-02200-420 | Heat insulation plate
100 | 2 | 200A08016 | Socket head cap screw, M8*16
101 | 3 | 200E04012 | Phillips head machine screw, M4*12
103 | 30 | 200H04008 | Truss head machine screw, M4*8
107 | 12 | 200F04008 | Flat head cap screw, M4*8
108 | 1 | 107E0040 | Timer,ATE1-3S AC220
109 | 1 | 134C002 | Temperature controller,TOS B4RK2C
110 | 1 | 107E0030 | Timer, ATE1-10S
112 | 1 | 104M001 | Throwback switch
115 | 1 | 109B002 | Indicator light (Orange) 220V
116 | 4 | 200F04016 | Flat head cap screw, M4*16
119 | 1 | 104C001 | Main power switch, GN20 H-06-40U06,15A/600VAC
120 | 1 | 200R05016 | Star-type handle M5*16

## 14
PARTS LIST, FIGURE 3-2 BASIN - RESISTOR UNIT
KEY | Q'TY | PART NO. | DESCRIPTION | FPH-206-032
11 | 1 | 7-03200-110 | Hinge
12 | 1 | 7-03100-120 | Hinge adjustable support (L)
12.1 | 1 | 7-03100-121 | Hinge adjustable support (R)
14 | 1 | 7-03200-140 | Fin fasting board
15 | 3 | 7-03200-150 | Heating tube,220-230VAC 1300W
15 | 3 | 7-03200-153 | Heating tube,240VAC,1300W(for 415VAC/3PH)
16 | 1 | 7-03200-160 | Baffle
18 | 2 | 7-03200-180 | Anti-high tem.clothe
19 | 1 | 7-03200-190 | Hook
20 | 1 | 7-03200-200 | Tray
21 | 2 | 7-03000-210 | Tray uphold
22 | 2 | 7-03000-220 | Heater transmission fastener
23 | 2 | 7-03000-230 | Heating tube connector
24 | 2 | 7-03000-240 | Fan protection
25 | 1 | 7-03200-250 | Plate
26 | 4 | 7-03000-260 | Clip ring
27 | 2 | 7-03000-270 | Fan shell
28 | 2 | 7-03000-280 | Tray uphold screw
29 | 1 | 7-03100-290 | Copper connector
30 | 2 | 7-03000-300 | Fan
35 | 16 | 7-03000-350 | Finial
100 | 3 | 200E04040 | Phillips head machine screw, M4*40
101 | 6 | 200E04008 | Phillips head machine screw, M4*8
102 | 7 | 200H04016 | Truss head machine screw, M4*16
103 | 12 | 200H04008 | Truss head machine screw, M4*8
104 | 8 | 200A06016 | Socket head cap screw, M6*16
105 | 4 | 200A05020 | Socket head cap screw, M5*20
106 | 8 | 201G05 | Hex nut, M5
107 | 16 | 202A0612 | Plain washer, M6*12
108 | 2 | 200G08015 | Socket head set screw, M8*15
109 | 4 | 200F04008 | Flat head cap screw, M4*8
110 | 2 | 101D4050037 | Motor, 400V50Hz3Ph 370W
110 | 2 | 101D3850037 | Motor, 380V50Hz3Ph 370W
110 | 2 | 101D2260037 | Motor, 220V60Hz3Ph 370W
110 | 1 | 101D4150037 | Motor, 415V50Hz3Ph 370W
111 | 1 | 110GNC.185 | Heat-variable resistor,185℃
112 | 1 | 104Y003 | Thermocouple
114 | 9 | 200F03012S | Flat head cap screw, M3*12
116 | 11 | 201G03 | Hex nut, M3
118 | 2 | 200F03006 | Phillips head machine screw, M3*6

## 16
PARTS LIST, FIGURE 4-2 REEL CARRIERGROUP
KEY | Q'TY | PART NO. | DESCRIPTION | FPH-206-042
11 | 1 | 7-04200-110 | Separator
12 | 1 | 7-04200-120 | Film holder body
13 | 1 | 7-04200-130 | Spinder
14 | 1 | 7-04200-140 | Rubber roller
15 | 2 | 7-04200-150 | Shaft
17 | 6 | 7-04000-170 | Click pulley
18 | 1 | 7-04200-180 | Adjusting bracket
19 | 6 | 7-04000-190 | Scored pulley fastener
20 | 1 | 7-04200-200 | Connector shaft
21 | 2 | 7-04000-210 | Lock wimble
22 | 1 | 7-04200-220 | Film shaft
23 | 1 | 7-04000-230 | Conical spring
25 | 2 | 2201411055 | Spring,1.4*11.4*55
28 | 2 | 7-04000-280 | Slide
29 | 6 | 227A03528 | Rubber washer, Ф28*3.55
30 | 6 | 200R06025 | Star-type handle, M6*25
31 | 2 | 227BA-3008 | Grip ball(Black)
34 | 1 | 7-04200-340 | Pulley
35 | 1 | 7-04200-350 | Supporting guideway
100 | 4 | 200H05012 | Truss head machine screw, M5*12
102 | 2 | 200A05030 | Socket head cap screw, M5*30
103 | 2 | 201A05 | Hex nut, M5
104 | 2 | 200G06010 | Socket head set screw, M6*10
105 | 2 | 210AF606ZZ | Bearing F606ZZ
107 | 6 | 212AS20 | Ring, S-20
110 | 1 | 212CR15 | Snap pin-R15
112 | 2 | 200A06045 | Socket head cap screw, M6*45

## 18
PARTS LIST, FIGURE 5-2 SEALING BAR GROUP
KEY | Q'TY | PART NO. | DESCRIPTION | FPH-206-052
11 | 1 | 7-05200-110 | Rim
12 | 2 | 7-05200-120 | Aluminum seat (long)
12.1 | 2 | 7-05200-121 | Aluminum seat (short)
13 | 2 | 7-05200-130 | Sponge strip(long)
13.1 | 2 | 7-05200-131 | Sponge strip(short)
13.2 | 1 | 7-05200-132 | Sponge strip
14 | 1 | 7-05200-140 | Heating row(long)
14.1 | 1 | 7-05200-141 | Heating row(short)
17 | 1 | 7-05200-170 | Heating row fastener I
18 | 1 | 7-05200-180 | Heating row fastener II
19 | 1 | 7-05200-190 | Separator bar I
19.1 | 1 | 7-05200-191 | Separator bar II
20 | 1 | 7-05000-200 | Bronze joint
21 | 1 | 7-05000-210 | Joint seat
22 | 2 | 7-05000-220 | Limit block ABS
23 | 2 | 7-05000-230 | Plastic cover
24 | 2 | 7-05000-240 | Heating thread clamping pilehead
25 | 1 | 7-05200-250 | Heating thread
26 | 1 | 7-05000-260 | Supporting seat
26.1 | 1 | 7-05000-261 | Supporting seat(Ⅱ)
27 | 1 | 7-05000-270 | Adhesive band
28 | 1 | 7-05000-280 | Adjusting screw bracket
29 | 1 | 7-05000-290 | Adjusting nut
30 | 1 | 7-05000-300 | Proximity switch adjustable screw
31 | 1 | 7-05000-310 | Proximity switch cover
32 | 2 | 7-05200-320 | Torsion spring supporting cover
33 | 1 | 7-05200-330 | Torsion spring block
34 | 2 | 7-05200-340 | Torsion spring seat
35 | 1 | 7-05000-350 | Torsion spring adjuster
36 | 1 | 7-05000-360 | Rubber
37 | 1 | 7-05000-370 | Limit block
38 | 1 | 7-05200-380 | Tube
39 | 1 | 7-05000-390 | Hinge pressing bar
40 | 1 | 7-05200-400 | Torsion spring
101 | 4 | 201G05 | Hex nut, M5
102 | 2 | 200H04008 | Truss head machine screw, M4*8
106 | 4 | 201F16 | Shim nut, M16
108 | 4 | 202A1632 | Plain washer, M16*32
109 | 2 | 200G08015 | Socket head set screw, M8*15
110 | 3 | 200A05035 | Socket head cap screw, M5*35
111 | 1 | 201A08 | Hex nut, M8
112 | 1 | 200A08045 | Socket head cap screw, M8*45
113 | 12 | 200A06015 | Socket head cap screw, M6*15
114 | 12 | 202A0612 | Plain washer, M6*12
115 | 18 | 200F03008 | Flat head cap screw,M3*8
116 | 18 | 200F03012 | Flat head cap screw, M3*12
118 | 1 | 104H1307 | Proximity switch
119 | 1 | 103T024B | Solenoid 24VDC
120 | 1 | 202F051202 | Plastic washer
121 | 1 | 200A03012 | Socket head cap screw, M3*12
122 | 2 | 2211008022 | Press spring

## 20
PARTS LIST, FIGURE 6-2 ELECTRICAL UNIT
KEY | Q'TY | PART NO. | DESCRIPTION | FPH-206-062
11 | 1 | 7-06200-110 | Electrical fixed board
100 | 2 | 106A0610220 | Contactor, LC1-D0610-220V
101 | 8 | 201G05 | Hex nut, M5
102 | 8 | 202B05 | Lock washer, M5
103 | 16 | 202A0512 | Plain washer, M5*12
104 | 6 | 202A0409 | Plain washer, M4*9
105 | 1 | 113H060006 | Rectifier KBPC2510 6A/600V
106 | 8 | 200A05008 | Socket head cap screw, M5*8
107 | 4 | 200E04008 | Phillips head machine screw, M4*8
113 | 5 | 153F2525 | Wire track 25*25mm
117 | 1 | 103B2260600 | Transformer,220V/60V,600VA
117 | 1 | 103B4050600 | Transformer,JBK-600,380-400V/50V,600VA
118 | 1 | 103B2230100 | Transformer,220V/30V,100VA
118 | 1 | 103B4030100 | Transformer,JBK-100,380-400V/30V,100VA
124 | 3 | 115B3820 | Fuse, 20A-38mm 250V
125 | 4 | 115N-RT1832 | Fuse seat,RT18-32
126 | 2 | 106A0601220 | Contactor, LC1-D0601-220V
127 | 1 | 107E0040 | Timer,ATE1-3S AC220
128 | 2 | 115B3805 | Fuse, 5A-38mm (For 220-240V)