## 24
PARTS LIST, FIGURE 1-1 CAM UNIT
KEY | Q'TY | PART NO. | DESCRIPTION | FPS-120-011
1 | 1 | 3-01110 | CAM UNIT
11 | 1 | 3-01010-110 | Slide table cam
12 | 1 | 3-01010-120 | Right press cam
13 | 1 | 3-01110-130 | Center press cam
14 | 1 | 3-01010-140 | Heater cam
15 | 1 | 3-01010-150 | Left press cam
16 | 1 | 3-01010-160 | Tension cam
17 | 1 | 3-01010-170 | Cam shaft coupling
18 | 1 | 3-01010-180 | Cam shaft, 25*210
19 | 1 | 3-01010-190 | Cam shaft end plate
20 | 1 | 3-01000-202 | Proximity switch cam(LS-2)
21 | 1 | 3-01000-211 | Proximity switch cam (LS-3)
25 | 1 | 3-01000-250 | Cam adjust block
100 | 4 | 200A06020 | Socket head cap screw, M6*20
101 | 2 | 200G08010 | Socket head set screw, M8*10
102 | 2 | 202B06 | Lock washer, M6
103 | 2 | 202A062120 | Plain washer, M6*21*2
104 | 6 | 200G06010 | Socket head set screw, M6*10
105 | 1 | 213B0707050 | Key, 7*7*50
106 | 1 | 213B0707100 | Key, 7*7*100
107 | 1 | 213A0707023 | Key, 7*7*23
108 | 1 | 200A08025 | Socket head cap screw M8*25
109 | 1 | 202B08 | Lock washer, M8
110 | 1 | 226K163 | Oil cover
112 | 2 | 210A6205ZZ | Ball bearing, 6205ZZ
113 | 1 | 202J2934100 | Collar, 29*34*10
114 | 1 | 202J2934050 | Collar, 29*34*5
115 | 2 | 202J2934280 | Collar, 29*34*28
116 | 2 | 202J2934070 | Collar, 29*34*7
117 | 1 | 202J2934190 | Collar, 29*34*19
119 | 2 | 200A06016 | Socket head cap screw, M6*16
120 | 4 | 200A08045 | Socket head cap screw, M8*45
121 | 4 | 202B08 | Lock washer, M8
122 | 4 | 202A0818 | Plain washer ￠8*18*2
123 | 1 | 200A05012 | Socket head cap screw, M5*12
124 | 1 | 202A0512 | Plain washer, M5*12
125 | 1 | 202B05 | Lock washer, M5

## 26
PARTS LIST, FIGURE 2 SLIDE TABLE UNIT
KEY | Q'TY | PART NO. | DESCRIPTION | FPS-100-020
1 | 1 | 3-02111-09 | SLIDE TABLE UNIT,9MM
1 | 1 | 3-02111-12 | SLIDE TABLE UNIT,12MM
1 | 1 | 3-02111-15 | SLIDE TABLE UNIT,15MM
2 | 1 | 3-02021 | BAND GUIDE ARM UNIT
11 | 1 | 3-02010-110 | Slide table frame
12 | 1 | 3-02020-120 | Band guide arm
14 | 1 | 3-02111-1409 | Slide table,9mm
14 | 1 | 3-02111-1412 | Slide table,12mm
14 | 1 | 3-02111-1415 | Slide table,15mm
14 | 1 | 3-02011-1410 | Slide table, 10mm
15 | 1 | 3-02000-150 | Slide table frame shaft
16 | 1 | 3-02000-160 | Slide table stopper
17 | 1 | 3-02000-170 | Slide table back adj.
19 | 1 | 3-02000-190 | End plate
20 | 1 | 3-02000-200 | Band guide spring bracket
21 | 1 | 3-02000-210 | Slide table frame spring hook
100 | 1 | 200A06020 | Socket head cap screw, M6*20
101 | 3 | 202B06 | Lock washer, M6
102 | 1 | 200A08030 | Socket head cap screw, M8*30
103 | 1 | 202B08 | Lock washer, M8
104 | 1 | 201A08 | Hex nut, M8
105 | 1 | 202B10 | Lock washer, M10
107 | 2 | 200A06050 | Socket head cap screw, M6*50
108 | 1 | 200A06016 | Socket head cap screw, M6*16
110 | 2 | 201A06 | Hex nut, M6
111 | 1 | 200A10050 | Socket head cap screw, M10*50
113 | 4 | 200B06020 | Plating socket head cap screw, M6*20
114 | 2 | 212AE15 | Ring, E-15
115 | 2 | 200G06010 | Socket head set screw, M6*10
116 | 1 | 2211212026 | Band guide spring 1.2*12*26
117 | 1 | 2202016109 | Heater crank spring 2*16*109
118 | 2 | 210A6304ZZ | Ball bearing, 6304ZZ
119 | 1 | 210F0010 | Cam follower with nut, CF-10
120 | 2 | 210E2025 | Metal Bush, MB2025
127 | 4 | 200H06010 | Truss head machine screw, M6*10
128 | 1 | 202A0812 | Plain washer, M8*12
129 | 1 | 200A05020 | Socket head cap screw, M5*20
130 | 1 | 201A05 | Hex nut, M5
131 | 1 | 2201311069 | Spring 1.3*11.4*69
132 | 1 | 202A1020 | Plain washer,10*20

## 28
PARTS LIST, FIGURE 3 PRESS UNIT
KEY | Q'TY | PART NO. | DESCRIPTION | FPS-120-031
1 | 1 | 3-03010 | CUTTER (UPPER) UNIT
2 | 1 | 3-03020 | UNIVERSAL PRESS UNIT
3 | 1 | 3-03030 | JAM (LF.) UNIT
11 | 1 | 3-03030-110 | Lf. block arm
12 | 1 | 3-03010-120 | Rh. block arm
13 | 1 | 3-03020-130 | Center block arm
14 | 1 | 3-03010-140 | Cutter upper (9-15mm)
15 | 1 | 3-03010-150 | Cutter upper pin
16 | 1 | 3-03030-160 | Jam (Lf.)
17 | 1 | 3-03000-171 | Press arm shaft
18 | 1 | 3-03020-180 | Universal press
19 | 1 | 3-03020-190 | Cutter lower
20 | 1 | 3-03000-200 | Cutter tension spring hook
21 | 1 | 3-03000-210 | Upper shaft spring adjust
22 | 1 | 3-03020-220 | Cutter spring hook
23 | 1 | 3-02000-190 | End plate
24 | 1 | 3-03000-240 | Bracket
25 | 1 | 3-03000-150 | bend plate
101 | 2 | 202B06 | Lock washer, M6
102 | 1 | 202A0816 | Plain washer, M8*16
104 | 1 | 202A061620 | Plain washer, M6*16*2
108 | 1 | 200A06020 | Socket head cap screw, M6*20
109 | 2 | 200E05008 | Phillips head machine screw, M5*8
110 | 2 | 200A08035 | Socket head cap screw, M8*35
111 | 1 | 212AE15 | Ring, E-15
112 | 1 | 211A0822 | Spring pin, 8 dia.*22
113 | 2 | 211A0820 | Spring pin, 8 dia.*20
114 | 1 | 211A0624 | Spring pin, 6 dia.*24
115 | 1 | 211A0622 | Spring pin, 6 dia.*22
116 | 1 | 201A10 | Hex nut, M10
117 | 2 | 201A08 | Hex nut, M8
118 | 1 | 211A0218 | Spring pin, 2 dia.*18
120 | 3 | 2202219153 | Press tension spring 2.2*19*153
121 | 1 | 2202014038 | Cutter tension spring￠1.8*14*38
122 | 2 | 210A6304ZZ | Ball bearing, 6304ZZ
123 | 2 | 2213019068 | Lf.& center
124 | 1 | 2213513045 | Rh.block spring 3.5*13*45
125 | 2 | 210E2020 | Metal Bush, MB2020
126 | 1 | 210E2025 | Metal Bush, MB2025
127 | 3 | 210A0628ZZ | Ball bearing, 628ZZ
128 | 1 | 200G06010 | Socket head set screw, M6*10
129 | 1 | 200G06020 | Socket head set screw, M6*20
130 | 1 | 202H10 | Tooth head washer,￠10
131 | 3 | 200H06010 | Truss head machine screw, M6*10
132 | As require | 202C061402 | Copper washer, M6*14*0.2
133 | 2 | 200A05016 | Socket head cap screw, M5*16
134 | 4 | 202A0512 | Plain washer, M5*12
135 | 1 | 201A05 | Hex nut, M5
137 | 2 | 202B05 | Lock washer, M5

## 30
PARTS LIST, FIGURE 4 HEATER UNIT
KEY | Q'TY | PART NO. | DESCRIPTION | FPS-100-040
1 | 1 | 3-04010 | HEATER PLATE UNIT
2 | 1 | 3-04020 | HEATER CRANK UNIT
11 | 1 | 3-04000-110 | Heater crank
12 | 1 | 3-04000-120 | Heater crank shaft
13 | 1 | 3-04000-130 | Heater crank roller colar
14 | 1 | 3-04000-140 | Heater bearing shaft
15 | 1 | 3-04000-150 | Heater slide guide (Lf.)
16 | 1 | 3-04000-160 | Heater slide guide (Rh.)
17 | 1 | 3-04010-170 | Heater plate
18 | 1 | 3-04010-180 | Cover plate
19 | 4 | 3-04010-191 | Isolating plate
20 | 1 | 3-04010-200 | Heater base
21 | 1 | 3-04000-210 | Heater cover
22 | 1 | 3-04000-220 | Heater plate cover
23 | 1 | 3-04000-230 | Heater terminal bracket
100 | 3 | 200F04020 | Flat head cap screw, M4*20
101 | 3 | 201A04 | Hex nut, M4
102 | 4 | 212AE15 | Ring, E-15
103 | 2 | 202B08 | Lock washer, M8
104 | 2 | 201A08 | Hex nut, M8
105 | 4 | 200A06016 | Socket head cap screw, M6*16
106 | 2 | 200F05010 | Flat head cap screw, M5*10
107 | 2 | 200G06010 | Socket head set screw, M6*10
108 | 2 | 210E2020 | Metal Bush, MB2020
109 | 1 | 210A6304ZZ | Ball bearing, 6304ZZ
110 | 1 | 2202016109 | Heater crank spring 2*16*109
112 | 1 | 152H001 | Heater terminal
113 | 1 | 2200507050 | Tension spring 0.5*7*50
114 | 1 | 200A04020 | Socket head cap screw, M4*20

## 32
PARTS LIST,FIGURE 5-2 CONTROL UNIT
KEY | Q'TY | PART NO. | DESCRIPTION | FPS-120-052
11 | 1 | 3-05000-110 | Control frame
12 | 1 | 3-05000-120 | Band width block
13 | 1 | 3-05000-131 | Slide table cover
14 | 1 | 3-05200-140 | photo tube holder
101 | 1 | 200A06016 | Socket head cap screw, M6*16
102 | 1 | 202A061620 | Plain washer, M6*16*2
103 | 2 | 200F05010 | Flat head cap screw, M5*10
104 | 2 | 200A05012 | Socket head cap screw, M5*12
105 | 2 | 202A0510 | Plain washer, M5*10
106 | 2 | 202B05 | Lock washer, M5
107 | 2 | 201A03 | Hex nut, M3
108 | 2 | 202B03 | Lock washer, M3
109 | 2 | 202A0308 | Plain washer, M3*8
110 | 2 | 200E03030 | Phillips head machine screw, M3*30
111 | 2 | 201A06 | Hex nut, M6
112 | 2 | 202HA06 | Veins washer,M6
113 | 1 | 104EA01 | Photo tube,FR-610
114 | 1 | 104E010 | Photo Sensor ,FZ-KP2T

## 34
PARTS LIST, FIGURE 6-2 TENSION UNIT
KEY | Q'TY | PART NO. | DESCRIPTION | FPS-120-062
1 | 1 | 3-06110 | TENSION ADJ. ARM UNIT
2 | 1 | 3-06120 | TENSION JAW UNIT
3 | 1 | 3-06130 | TENSION ARM UNIT
4 | 1 | 3-06040 | Feed and back strap assistant unit
11 | 1 | 3-06030-110 | Tension arm
12 | 1 | 3-06030-120 | Tension adj. arm
13 | 1 | 3-06200-130 | Tension arm shaft
14 | 1 | 3-06200-140 | Tension jaw shaft
15 | 1 | 3-06020-150 | Tension jaw
16 | 1 | 3-06000-160 | Tension adjuster
17 | 1 | 3-06030-170 | Tension adj. arm spring hook
18 | 1 | 3-06200-180 | Tension arm spring hook
19 | 1 | 3-06000-190 | Tension arm hook
20 | 1 | 3-06200-200 | Tension head
21 | 1 | 3-06200-210 | Lever
22 | 1 | 3-06200-220 | Tension clutch pulley
23 | 1 | 3-06110-230 | Tension dial lable
24 | 1 | 3-06200-240 | Small bracket
25 | 1 | 3-06030-250 | Tension arm collar
28 | 1 | 3-06200-280 | Silence collar
32 | 1 | 3-06110-320 | Tension dial
33 | 1 | 3-06110-330 | Tension shaft
34 | 1 | 3-06110-340 | Tension bush
35 | 1 | 3-06110-350 | Fixing cube
36 | 2 | 3-06110-360 | Joint
37 | 1 | 117AB1206 | Revolve line
39 | 1 | 3-06110-390 | Adjusting shaft
40 | 1 | 3-06110-400 | Fixing cube (lower)
100 | 1 | 200H05010 | Truss head machine screw, M5*10
101 | 1 | 202B05 | Lock washer, M5
102 | 1 | 202A0512 | Plain washer, M5*12
103 | 1 | 200G06010 | Socket head set screw, M6*10
104 | 3 | 201A08 | Hex nut, M8
105 | 1 | 211A0675 | Spring pin, M6*75
107 | 2 | 212AE15 | Ring, E-15
108 | 2 | 211A0645 | Spring pin, M6*45
111 | 2 | 202B06 | Lock washer, M6
112 | 1 | 202A0816 | Plain washer, M8*16
113 | 2 | 212AE06 | Ring, E-6
114 | 2 | 210E2015 | Metal Bush, MB2015
115 | 2 | 210E0808 | Metal Bush, MB0808
116 | 2 | 210F2516 | Needle bearing HK2516
118 | 2 | 200A06045 | Socket head cap screw, M6*45
119 | 1 | 2202314075 | Tension adj. arm spring 2.3*14*75
120 | 1 | 2202318138 | Tension arm spring 2.3*18*138
121 | 1 | 210F0010 | Cam follower with nut, CF-10
122 | 2 | 210A6002ZZ | Ball bearing, 6002ZZ
123 | 1 | 220K1215006 | Tension jaw spring 1.2*15*6
124 | 1 | 202B10 | Lock washer, M10
125 | 1 | 201A10 | Hex nut, M10
126 | 3 | 200G04008 | Socket head set screw, M4*8
127 | 1 | 211A0414 | Spring pin, 4 dia.*14
128 | 1 | 212AR15 | Ring, R-15
129 | 2 | 230008 | Steel ball
130 | 2 | 211A0645 | Spring pin, M6*45
131 | 2 | 211A0310 | Spring pin, 3 dia.*10
132 | 1 | 102000000 | Magnetic clutch CD-E-0.6
134 | 3 | 202E152102 | Shim, M15*21*0.2
135 | 3 | 200H04008 | Truss head machine screw, M4*8
136 | 2 | 200A05010 | Socket head cap screw, M5*10
137 | 1 | 201AB15 | Lock Washer
138 | 1 | 201M15 | Lock Nut
139 | 1 | 200A04016 | Socket head cap screw, M4*16
140 | 1 | 200A06035 | Socket head cap screw, M6*35
141 | 1 | 201A06 | Hex nut, M6
143 | 1 | 210E0808 | Metal Bush, MB0808
144 | 1 | 213A0505020 | Key, 5*5*20

## 36
PARTS LIST, FIGURE 7-2 FEED UNIT
KEY | Q'TY | PART NO. | DESCRIPTION | FPS-120-072
1 | 1 | 3-070109 | FEED SHOOTER UNIT,9mm
1 | 1 | 3-070112 | FEED SHOOTER UNIT,12mm
1 | 1 | 3-070115 | FEED SHOOTER UNIT,15mm
11 | 1 | 3-07200-1109 | Upper feed roller, 9mm
11 | 1 | 3-07200-1112 | Upper feed roller ,12mm
11 | 1 | 3-07200-1115 | Upper feed roller,15mm
12 | 1 | 3-07200-120 | Upper feed roller shaft
13 | 1 | 3-07000-130 | Feed roller
14 | 1 | 3-07200-140 | Fixed bracket
15 | 1 | 3-07000-150 | Feed roller pulley M-48
16 | 1 | 3-07000-160 | Upper roller spring hook
17 | 1 | 3-07010-1709 | Feed shooter, 9mm
17 | 1 | 3-07010-1712 | Feed shooter, 12mm
17 | 1 | 3-07010-1715 | Feed shooter, 15mm
18 | 1 | 3-07010-180 | Feed shooter cover
19 | 1 | 3-07000-191 | Spring adjuster base
21 | 1 | 3-07100-210 | Bar seat
22 | 1 | 3-07100-220 | Strength bar
23 | 1 | 3-07100-230 | Solenoid seat
24 | 1 | 103T024A | Solenoid,24VDC
25 | 1 | 3-07100-250 | Hex nut
100 | 2 | 200C04010S | Hex bolt, M4*10
101 | 1 | 212AR24 | Ring, R-24
102 | 2 | 200H06012 | Truss head machine screw, M6*12
103 | 2 | 200A06045 | Socket head cap screw, M6*45
104 | 1 | 200G06016 | Socket head set screw, M6*16
105 | 2 | 104J001 | Proximity switch PS-05N
106 | 4 | 201A06 | Hex nut, M6
107 | 1 | 212AE12 | Ring, E-12
108 | 3 | 200G06010 | Socket head set screw, M6*10
109 | 1 | 200A06012 | Socket head cap screw, M6*12
110 | 1 | 2201214058 | Tension spring 1.2*14*58
112 | 4 | 200E03030 | Phillips head machine screw, M3*30
114 | 1 | 200G06065 | Socket head set screw, M6*65
115 | 3 | 200A05010 | Socket head cap screw, M5*10
116 | 6 | 202A0308 | Plain washer, M3*8
117 | 6 | 202B03 | Lock washer, M3
118 | 2 | 201A03 | Hex nut, M3
119 | 2 | 2200709077 | Feed spring 0.7*9.3*76.5
120 | 2 | 210A0628ZZ | Ball bearing, 628ZZ
122 | 4 | 210A6202ZZV3 | Ball bearing 6202ZZ-V3
125 | 2 | 202B04 | Lock washer, M4
126 | 2 | 201A04 | Hex nut, M4
128 | 5 | 202A0512 | Plain washer, M5*12
130 | 4 | 202A0410 | Plain washer, M4*10
131 | 4 | 200A04006 | Socket head cap screw, M4*6
132 | 2 | 200A06016 | Socket head cap screw, M6*16
133 | 2 | 202B06 | Lock washer, M6
134 | 2 | 202A0612 | Plain washer, M6*12
135 | 1 | 210E1010 | Metal Bush, MB1010
138 | 2 | 200A05012 | Socket head cap screw, M5*12
139 | 2 | 202B05 | Lock washer, M5

## 38
PARTS LIST, FIGURE 8-3 BAND WAY UNIT(ALUMINIUM ARCH)
KEY | Q'TY | PART NO. | DESCRIPTION | FPS-120-083
1 | 1 | 3-081109 | RH.BANDWAY ASS'Y 9mm
1 | 1 | 3-081112 | RH.BANDWAY ASS'Y 12mm
1 | 1 | 3-081115 | RH.BANDWAY ASS'Y 15mm
2 | 1 | 3-08120 | LF.BANDWAY ASS'Y (FOR STANDARD ARCH)
2 | 1 | 3-08121 | LF.BANDWAY ASS'Y, REDUCE 200mm
2 | 1 | 3-08122 | LF.BANDWAY ASS'Y, LENGTHEN 200mm
2 | 1 | 3-08123 | LF.BANDWAY ASS'Y, LENGTHEN 400mm
2 | 1 | 3-08124 | LF.BANDWAY ASS'Y, LENGTHEN 600mm
3 | 1 | 3-083309 | CORE ASS'Y, 9mm
3 | 1 | 3-083312 | CORE ASS'Y, 12mm
3 | 1 | 3-083315 | CORE ASS'Y, 15mm
11 | 1 | 3-081109-110 | Rh. bandway 9mm
11 | 1 | 3-081112-110 | Rh. bandway 12mm
11 | 1 | 3-081115-110 | Rh. bandway 15mm
12 | 1 | 3-08110-120 | Rh. bandway flap (R)
13 | 1 | 3-08110-130 | Rh. bandway flap (L)
14 | 2 | 3-08110-140 | Rh. bandway flap pin (rear)
15 | 2 | 3-08110-150 | Rh. bandway flap pin (front)
16 | 1 | 3-08120-160 | Lf. bandway
17 | 1 | 3-08120-170 | Lf. bandway flap
18 | 2 | 3-08120-180 | Lf. bandway flap pin
19 | 1 | 3-08120-190 | Lf. bandway fixer
20 | 2 | 3-08120-200 | Lf. bandway connecter
21 | 1 | 3-08120-210 | LF.bandway stator
23 | 1 | 3-12700-180 | Cover suport
100 | 1 | 200A05016 | Socket head cap screw, M5*16
101 | 6 | 202B05 | Lock washer, M5
102 | 4 | 202B06 | Lock washer, M6
103 | 6 | 202A0512 | Plain washer, M5*12
104 | 1 | 200C06050 | Hex bolt, M6*50
105 | 4 | 200E05010 | Phillips head machine screw, M5*10
106 | 2 | 202B04 | Lock washer, M4
107 | 2 | 202A0412 | Plain washer, M4*12
108 | 2 | 200H06015 | Truss head machine screw, M6*15
109 | 1 | 200A05012 | Socket head cap screw, M5*12
110 | 2 | 220K0804022 | Rh. bandway flap spring 0.8*4*22
111 | 2 | 220K0807060 | Lf. bandway flap spring 0.8*7*60
112 | 4 | 201A06 | Hex nut, M6
113 | 6 | 202A0612 | Plain washer, M6*12
117 | 2 | 200E04012 | Phillips head machine screw, M4*12
123 | 2 | 200A06012 | Socket head cap screw, M6*12

## 40
PARTS LIST, FIGURE 9-1A ARCH UNIT (ALUMINIUM ARCH)
KEY | Q'TY | PART NO. | DESCRIPTION | FPS-120-091A
1 | 1 | 3-09110-1109-085 | ARCH FRAME, TOP ASSE. 850
1 | 1 | 3-09110-1112-085 | ARCH FRAME, TOP ASSE. 850
1 | 1 | 3-09110-1115-085 | ARCH FRAME, TOP ASSE. 850
1 | 1 | 3-09110-1109-065 | ARCH FRAME, TOP ASSE. 650
1 | 1 | 3-09110-1109-105 | ARCH FRAME, TOP ASSE. 1050
1 | 1 | 3-09110-1109-125 | ARCH FRAME, TOP ASSE. 1250
1 | 1 | 3-09110-1109-145 | ARCH FRAME, TOP ASSE. 1450
1 | 1 | 3-09110-1112-065 | ARCH FRAME, TOP ASSE. 650
1 | 1 | 3-09110-1112-105 | ARCH FRAME, TOP ASSE. 1050
1 | 1 | 3-09110-1112-125 | ARCH FRAME, TOP ASSE. 1250
1 | 1 | 3-09110-1112-145 | ARCH FRAME, TOP ASSE. 1450
1 | 1 | 3-09110-1115-065 | ARCH FRAME, TOP ASSE. 650
1 | 1 | 3-09110-1115-105 | ARCH FRAME, TOP ASSE. 1050
1 | 1 | 3-09110-1115-125 | ARCH FRAME, TOP ASSE. 1250
1 | 1 | 3-09110-1115-145 | ARCH FRAME, TOP ASSE. 1450
2 | 1 | 3-09110-1209-060 | ARCH FRAME, SIDE ASSE. 600
2 | 1 | 3-09110-1212-060 | ARCH FRAME, SIDE ASSE. 600
2 | 1 | 3-09110-1215-060 | ARCH FRAME, SIDE ASSE. 600
2 | 1 | 3-09110-1209-040 | ARCH FRAME, SIDE ASSE. 400
2 | 1 | 3-09110-1209-080 | ARCH FRAME, SIDE ASSE. 800
2 | 1 | 3-09110-1209-100 | ARCH FRAME, SIDE ASSE. 1000
2 | 1 | 3-09110-1209-120 | ARCH FRAME, SIDE ASSE. 1200
2 | 1 | 3-09110-1212-040 | ARCH FRAME, SIDE ASSE. 400
2 | 1 | 3-09110-1212-080 | ARCH FRAME, SIDE ASSE. 800
2 | 1 | 3-09110-1212-100 | ARCH FRAME, SIDE ASSE. 1000
2 | 1 | 3-09110-1212-120 | ARCH FRAME, SIDE ASSE. 1200
2 | 1 | 3-09110-1215-040 | ARCH FRAME, SIDE ASSE. 400
2 | 1 | 3-09110-1215-080 | ARCH FRAME, SIDE ASSE. 800
2 | 1 | 3-09110-1215-100 | ARCH FRAME, SIDE ASSE. 1000
2 | 1 | 3-09110-1215-120 | ARCH FRAME, SIDE ASSE. 1200
11 | 1 | 3-09110-110 | Arch frame, top 850
11 | 1 | 3-09110-110-065 | Arch frame, top 650
11 | 1 | 3-09110-110-105 | Arch frame, top 1050
11 | 1 | 3-09110-110-125 | Arch frame, top 1250
11 | 1 | 3-09110-110-145 | Arch frame, top 1450
12 | 2 | 3-09110-120 | Arch frame, side 600
12 | 2 | 3-09110-120-040 | Arch frame, side 400
12 | 2 | 3-09110-120-080 | Arch frame, side 800
12 | 2 | 3-09110-120-100 | Arch frame, side 1000
12 | 2 | 3-09110-120-120 | Arch frame, side 1200
13 | 4 | 3-09110-133 | Arch corner
16 | 5 | 3-09110-1609 | Arch flap ( 8-9mm), 205mm
16 | 5 | 3-09110-1612 | Arch flap (10-12mm), 205mm
16 | 5 | 3-09110-1615 | Arch flap (15mm), 205mm
17 | 1 | 3-09110-1709 | Arch flap ( 8-9mm), 259mm
17 | 1 | 3-09110-1712 | Arch flap (10-12mm), 259mm
17 | 1 | 3-09110-1715 | Arch flap (15mm), 259mm
18 | 2 | 3-09110-1809 | Arch flap ( 8-9mm), 269mm
18 | 2 | 3-09110-1812 | Arch flap (10-12mm), 269mm
18 | 2 | 3-09110-1815 | Arch flap (15mm), 269mm
19 | 10 | 3-09110-190 | Arch hinge
20 | 10 | 3-09110-200 | Arch hinge pin
24 | 8 | 3-09110-240 | Muffler silencer
24 | 2 | 3-09110-242 | Muffler silencer
25 | 2 | 3-09110-2509 | Arch wing flanke,8-9mm
25 | 2 | 3-09110-2512 | Arch wing flanke,10-12mm
25 | 2 | 3-09110-2515 | Arch wing flank,15mm
100 | 16 | 200E04012 | Phillips head machine screw, M4*12
101 | 16 | 202B04 | Lock washer, M4
102 | 16 | 200A05016 | Socket head cap screw, M5*16
103 | 10 | 212BSP03 | Pushing nut 3MM
104 | 6 | 220K0705012 | Arch hinge spring 0.7*5*12
105 | 14 | 202B05 | Lock washer, M5
106 | 2 | 201A05 | Hex nut, M5
107 | 2 | 202A0512 | Plain washer, M5*12
108 | 2 | 220K0805012 | Arch hinge spring 0.8*5*12

## 42
PARTS LIST, FIGURE 9-1B ARCH UNIT (ALUMINIUM ARCH)
KEY | Q'TY | PART NO. | DESCRIPTION | FPS-120-091B
21 | 2 | 3-09110-210 | Arch cover (L) 600
21 | 2 | 3-09110-210-040 | Arch cover(L) 400
21 | 2 | 3-09110-210-080 | Arch cover (L) 800
21 | 2 | 3-09110-210-100 | Arch cover (L) 1000
21 | 2 | 3-09110-210-120 | Arch cover (L) 1200
22 | 2 | 3-09110-220 | Arch cover (R) 600
22 | 2 | 3-09110-220-040 | Arch cover(R) 400
22 | 2 | 3-09110-220-080 | Arch cover (R) 800
22 | 2 | 3-09110-220-100 | Arch cover (R) 1000
22 | 2 | 3-09110-220-120 | Arch cover (R) 1200
23 | 2 | 3-09110-230 | Arch cover (W) 850
23 | 2 | 3-09110-230-065 | Arch cover (W) 650
23 | 2 | 3-09110-230-105 | Arch cover (W) 1050
23 | 2 | 3-09110-230-125 | Arch cover (W) 1250
23 | 2 | 3-09110-230-145 | Arch cover (W) 1450
100 | 12 | 200H05012 | Truss head machine screw, M5*12

## 44
PARTS LIST, FIGURE 10A-3 POOL UNIT
KEY | Q'TY | PART NO. | DESCRIPTION | FPS-120-103A
1 | 1 | 3-10310 | AUTOMATIC FEED UNIT
11 | 1 | 103T024A | Solenoid,24VDC
12 | 1 | 3-10310-120 | ARCH FLAP(S)
13 | 1 | 3-10310-130 | Arch flap (l)
14 | 1 | 3-10310-140 | Arch flap (wing)
15 | 1 | 3-10310-150 | Arch flap(m)
16 | 1 | 3-10310-160 | Frame
17 | 1 | 3-10310-170 | Guide shooter
19 | 1 | 3-10300-190 | Moror seat
20 | 1 | 3-10300-200 | Roller(upper)
21 | 1 | 3-10300-210 | Seat board
22 | 1 | 3-10300-220 | Cover
23 | 1 | 3-10300-230 | Roller seat
24 | 1 | 3-10300-240 | Roller (lower)
25 | 1 | 3-10300-250 | Screw
26 | 1 | 3-10300-2609 | Alumin leaf, 9mm
26 | 1 | 3-10300-2612 | Alumin leaf, 12mm
26 | 1 | 3-10300-2615 | Alumin leaf, 15mm
27 | 1 | 3-10300-270 | Limit seat
28 | 1 | 3-10300-280 | Pool hood
29 | 1 | 3-10300-290 | Adjusting board
30 | 1 | 3-10300-300 | Limit seat
31 | 1 | 3-10300-310 | Corner flap
32 | 1 | 3-10300-320 | Balance bar Nut
33 | 1 | 3-10300-330 | Solenoid seat
34 | 5 | 3-09110-200 | Arch hinge pin
35 | 1 | 3-10300-350 | Collar
101 | 1 | 2200809073 | Strap stock ADJ. spring, 0.8*9.4*73.2
102 | 1 | 101PB22560090 | Vertical type reversible motor,200-220V/50-60Hz1Ph,90W,5RK90A-C
102 | 1 | 101SC22600090 | Vertical type reversible motor,220V60Hz3Ph,90W 5RK90A-S2B
102 | 1 | 101SC38500090 | Vertical type reversible motor,380V50Hz3Ph,90W 5RK90A-S3B
102 | 1 | 101SC44500090 | Vertical type reversible motor,440V50Hz3Ph,90W 5RK90A-S4B
102 | 1 | 101PB11560090 | Vertical type reversible motor,100-110V/50-60Hz1Ph,90W,5RK90A-A
103 | 4 | 220K0804022A | Bandway spring 1
104 | 1 | 220K0804022B | Bandway spring 2
105 | 2 | 210E1010 | Metal Bush, MB1010
106 | 1 | 210E0812 | Metal Bush, MB0812
107 | 2 | 210A0608ZZ | Ball bearing, 608ZZ
108 | 1 | 2202015054 | Pool seat spring, 2.0*15*54
109 | 1 | 104H1701 | Cut safety switch TM-1701
110 | 1 | 250G007 | Label
112 | 5 | 212BSP03 | Pushing nut 3MM
113 | 1 | 210A1260ZZ | Ball bearing, 1260ZZ
114 | 4 | 200A05010 | Socket head cap screw, M5*10
115 | 6 | 200A06020 | Socket head cap screw, M6*20
116 | 4 | 202B06 | Lock washer, M6
117 | 4 | 202A0612 | Plain washer, M6*12
118 | 6 | 200A04010 | Socket head cap screw, M4*10
119 | 1 | 200A08025 | Socket head cap screw M8*25
120 | 1 | 200A04030 | Socket head cap screw, M4*30
121 | 4 | 201A04 | Hex nut, M4
122 | 9 | 202B04 | Lock washer, M4
123 | 3 | 200E04005 | Phillips head machine screw, M4*5
124 | 2 | 200E04025 | Phillips head machine screw, M4*25
125 | 2 | 202A0412 | Plain washer, M4*12
126 | 1 | 153C001 | Cut safety switch cover AMC-1
127 | 1 | 104H1701 | Cut safety switch TM-1701
128 | 1 | 210A1260 | Ball bearing, 1260ZZ

## 46
PARTS LIST, FIGURE 10B-3 POOL UNIT
KEY | Q'TY | PART NO. | DESCRIPTION | FPS-120-103B
51 | 1 | 3-10330-510 | Pool box (Front)
54 | 1 | 3-10330-540 | Back pool (Front)
55 | 1 | 3-10330-550 | U-type transparent cover A
56 | 1 | 3-10330-560 | U-type transparent cover B
57 | 2 | 3-10330-570 | Hinge
58 | 1 | 3-10330-580 | Canvas
59 | 1 | 3-10330-590 | Pool baffle
60 | 1 | 3-10330-600 | Canvas splint
61 | 1 | 3-10330-610 | Screw with plastic head
101 | 10 | 200B06035 | Plating socket head cap screw M6*35
102 | 10 | 202A0612 | Plain washer, M6*12
103 | 12 | 202B06 | Lock washer, M6
104 | 10 | 201A06 | Hex nut, M6
109 | 10 | 202J0612090 | Collar, 9mm
109 | 10 | 202J0612120 | Collar, 12mm
109 | 10 | 202J0612150 | Collar, 15mm
110 | 2 | 200F03010 | Flat head cap screw, M3*10
111 | 2 | 202B03 | Lock washer, M3
112 | 4 | 200E04016 | Phillips head machine screw, M4*16
113 | 4 | 202A0410 | Plain washer, M4*10
114 | 5 | 201A04 | Hex nut, M4

## 48
PARTS LIST, FIGURE 11-6 REEL UNIT
KEY | Q'TY | PART NO. | DESCRIPTION | FPS-121-116
1 | 1 | 3-11530 | PLASTIC FLANGE UNIT
2 | 1 | 3-11510 | BRAKE UNIT
11 | 1 | 3-11000-111 | Reel shaft
13 | 1 | 4-08200-301 | Reel brake pulley
14 | 2 | 4-07000-111 | Plastic flange
15 | 3 | 4-07000-131 | Reel center claw
17 | 1 | 4-07000-193 | Reel nut handwheel
18 | 2 | 3-11000-180 | Reel guard plate
19 | 1 | 3-11000-190 | Reel guard (Upper)
21 | 1 | 3-11010-211 | Brake tension holder
24 | 1 | 4-08200-180 | Belt holder plate
25 | 1 | 4-08200-280 | Brake belt tightener
26 | 1 | 3-11010-260 | Brake arm
27 | 1 | 4-08000-130 | Roller frame
28 | 2 | 4-08000-120 | Plastic roller
29 | 2 | 4-08000-110 | Pin
31 | 1 | 3-11000-310 | Angle roller bracket
32 | 1 | 3-11600-320 | U type bracket
34 | 1 | 4-07000-160 | Plain washer M40*3
35 | 1 | 3-11000-350 | Brake belt
36 | 1 | 4-07000-170 | Pin
37 | 1 | 3-11000-370 | Moving sleeve
50 | 1 | 3-11600-500 | Reel board
51 | 1 | 3-11000-510 | Proximity switch shaft
52 | 1 | 3-11000-520 | Guide roller seat
55 | 1 | 3-11000-550 | PP band detect plate
56 | 1 | 3-11000-560 | Plastic roller
57 | 1 | 3-11000-490 | Rubber ring
100 | 6 | 202B06 | Lock washer, M6
101 | 2 | 201A06 | Hex nut, M6
102 | 15 | 202B04 | Lock washer, M4
103 | 4 | 200C14025 | Hex bolt, M14*25
104 | 2 | 200E04025 | Phillips head machine screw, M4*25
105 | 8 | 201A04 | Hex nut, M4
106 | 8 | 202A0409 | Plain washer, M4*9
107 | 1 | 200A08050 | Socket head cap screw, M8*50
108 | 4 | 212AE05 | Ring, E-5
109 | 6 | 200A06020 | Socket head cap screw, M6*20
110 | 3 | 202B05 | Lock washer, M5
111 | 4 | 202A1423 | Plain washer, M14*23
112 | 4 | 202B04 | Lock washer, M4
113 | 2 | 212AE12 | Ring, E-12
114 | 1 | 212AE19 | Ring, E-19
115 | 4 | 200A08025 | Socket head cap screw M8*25
116 | 1 | 200E04050 | Phillips head machine screw, M4*50
117 | 4 | 200A05020 | Socket head cap screw, M5*20
118 | 1 | 200A06035 | Socket head cap screw, M6*35
120 | 5 | 202B08 | Lock washer, M8
121 | 5 | 202A0818 | Plain washer ￠8*18*2
122 | 2 | 210A6205ZZ | Ball bearing, 6205ZZ
123 | 1 | 210E1525 | Metal Bush, MB1525
124 | 1 | 2201014075 | Brake arm spring 1.0*14*75
125 | 2 | 201A08 | Hex nut, M8
126 | 2 | 201A05 | Hex nut, M5
133 | 1 | 212CR08 | Snap pin-R08
139 | 6 | 200E04020 | Phillips head machine screw, M4*20
140 | 1 | 104J001 | Proximity switch PS-05N
141 | 1 | 200C08020 | Hex bolt, M8*20
142 | 1 | 202B08 | Lock washer, M8
143 | 1 | 202A082230 | Plain washer, M8*22*3
146 | 1 | 200C06035 | Hex bolt, M6*35
147 | 1 | 202B06 | Lock washer, M6

## 50
PARTS LIST, FIGURE 12-9 CONTROL UNIT
KEY | Q'TY | PART NO. | DESCRIPTION | FPS-121-129
1 | 1 | 3-12810 | UPPER TABLE UNIT (FRONT)
1 | 1 | 3-12811 | UPPER TABLE UNIT (FRONT, FOR DILATED ARCH
1 | 1 | 3-12812 | UPPER TABLE UNIT (FRONT, FOR ARCH W650MM)
2 | 1 | 3-12820 | UPPER TABLE UNIT (REAR)
2 | 1 | 3-12821 | UPPER TABLE UNIT (REAR, FOR DILATED ARCH)
2 | 1 | 3-12822 | UPPER TABLE UNIT (REAR, FOR ARCH W650MM)
3 | 1 | 3-12830 | DILATED TABLE UNIT, 200mm
3 | 1 | 3-12831 | DILATED TABLE UNIT, 400mm
3 | 1 | 3-12832 | DILATED TABLE UNIT, 600mm
11 | 1 | 3-12900-110 | Machine body
12 | 1 | 3-12700-120 | Front door(LF)
12.1 | 1 | 3-12700-121 | Front door (RF)
14 | 1 | 254A0300 | Operation panel
16 | 1 | 3-12810-160 | Upper table
16 | 1 | 3-12811-160 | Upper table (Front, for dilated arch)
16 | 1 | 3-12812-160 | Upper table (Front, for arch W650mm)
17 | 1 | 3-12820-170 | Upper table(rear)
17 | 1 | 3-12821-170 | Upper table (Rear, for dilated arch)
17 | 1 | 3-12822-170 | Upper table (Rear, for arch W650mm)
18 | 2 | 3-12700-180 | Cover suport
19 | 9 | 3-12000-190 | Table roller
20 | 9 | 3-12000-200 | Table roller shaft
21 | 18 | 3-12000-210 | Roller holder
22 | 1 | 3-12700-220 | Cover(L type)
23 | 1 | 3-12700-230 | Press bar
24 | 2 | 229A075PU-BK | Wheel,swivel 75mm
24 | 2 | 229C075PU-BK | Wheel fixed 75mm
25 | 1 | 3-12000-250 | Rear panel (LR.)
26 | 1 | 3-12000-260 | Rear panel (RR.)
27 | 1 | 254D0020 | Lable
28 | 1 | 3-12830-280 | Dilated upper table (Rear), 200mm
28 | 1 | 3-12831-280 | Dilated upper table (Rear), 400mm
28 | 1 | 3-12832-280 | Dilated upper table (Rear), 600mm
29 | 1 | 3-12830-290 | Dilated upper table (Front), 200mm
29 | 1 | 3-12831-290 | Dilated upper table (Front), 400mm
29 | 1 | 3-12832-290 | Dilated upper table (Front), 600mm
30 | 1 | 3-12900-300 | Lable plate
31 | 1 | 3-12900-310 | Side apron
31 | 1 | 3-12900-311 | Side apron , for arch W650mm
32 | 1 | 3-12831-320 | Trigonal bracket (front), 400mm
32 | 1 | 3-12832-320 | Trigonal bracket (front), 600mm
33 | 1 | 3-12831-330 | Trigonal bracket (rear), 400mm
33 | 1 | 3-12832-330 | Trigonal bracket (rear), 600mm
34 | 1 | 3-12830-340 | Added easel shelf, 200mm
34 | 1 | 3-12831-340 | Added easel shelf, 400mm
34 | 1 | 3-12832-340 | Added easel shelf, 600mm
35 | 1 | 3-12400-350 | Transfromer seat
36 | 1 | 3-12400-340 | Transfromer cover
100 | Option | 297H16320 | Stand, M16*320
100 | Option | 297H16150 | Stand, M16*150
101 | 2 | 202A062120 | Plain washer, M6*21*2
102 | 1 | 254K0010 | Tension lable
103 | 6 | 202B06 | Lock washer, M6
104 | 4 | 200F06012 | Flat head cap screw, M6*12
105 | 18 | 200A06012 | Socket head cap screw, M6*12
108 | 14 | 202A0612 | Plain washer, M6*12
109 | 16 | 200C06012 | Hex bolt, M6*12
110 | 19 | 200H06012 | Truss head machine screw, M6*12
111 | 19 | 211C001 | Ringent pin
112 | 4 | 201A16 | Hex nut, M16

## 52
PARTS LIST, FIGURE 13-2 ELECTRIC UNIT (PROXIMITY SWITCH TYPE)
KEY | Q'TY | PART NO. | DESCRIPTION | FPS-120-132
1 | 1 | 3-13010 | STRAP END SENSOR
15 | 1 | 3-13000-150 | Proximity switch bracket
16 | 2 | 3-13000-160 | Proximity bracket guide
17 | 1 | 3-13000-171 | Collect somoke box
19 | 1 | 116BA220 | Smoke fan, 220-240VAC 50/60HZ 120*120
25 | 1 | 3-13010-250 | Proximity seat
25 | 1 | 3-13010-250 | Proximity seat
26 | 1 | 3-13010-260 | Band guide
27 | 1 | 3-13010-270 | Proximity lever
30 | 1 | 3-13010-300 | Screw
100 | 2 | 200E03025 | Phillips head machine screw, M3*25
102 | 5 | 200E03030 | Phillips head machine screw, M3*30
103 | 18 | 200E04012 | Phillips head machine screw, M4*12
104 | 13 | 202B04 | Lock washer, M4
105 | 18 | 202A0412 | Plain washer, M4*12
106 | 5 | 201A04 | Hex nut, M4
111 | 7 | 202B03 | Lock washer, M3
114 | 7 | 202A0308 | Plain washer, M3*8
122 | 2 | 200A04010 | Socket head cap screw, M4*10
128 | 1 | 201A03 | Hex nut, M3
129 | 1 | 104N001 | Foot switch,TFS-201
129 | Option | 104N002 | Foot switch, TFS-302
131 | 1 | 104C001 | Main power switch, GN20 H-06-40U06,15A/600VAC
141 | 1 | 103B0028150 | Transformer, 28V/150VA
142 | 1 | 103A0006200 | Instant heating transformer, 6V/200VA
143 | 1 | 104J001 | Proximity switch PS-05N
144 | 1 | 104J001 | Proximity switch PS-05N
145 | 1 | 104J001 | Proximity switch PS-05N
147 | 1 | 2210305052 | Proximity lever press spring, 0.3*5*52
149 | 1 | 116AD024 | Smoke fan, 24VDC 80*80
155 | 8 | 200E04050 | Phillips head machine screw, M4*50

## 54
PARTS LIST, FIGURE 14-6 CONTROL BOX UNIT & CONTROL PANEL
KEY | Q'TY | PART NO. | DESCRIPTION | FPS-121-146
7 | 1 | 254A0131 | Control panel
10 | 1 | 109A007 | Indicator light,LAS1-AF,24V
12 | 1 | 3-14400-120 | Control box
14 | 1 | 3-14400-140 | Control box cover
16 | 3 | 3-14000-170 | Clip
18 | 4 | 7-06000-200 | Bush
100 | 6 | 152P001 | Terminal bracket, 34P
101 | 1 | PC-FP-30E01 | PCB asse.FP-30E01
102 | 16 | 200E04008 | Phillips head machine screw, M4*8
103 | 4 | 200A06012 | Socket head cap screw, M6*12
104 | 4 | 202B06 | Lock washer, M6
105 | 4 | 202A0612 | Plain washer, M6*12
106 | 1 | 105G032 | VIGOR-PLC,VBO-32MR-A
107 | 10 | 202B04 | Lock washer, M4
108 | 10 | 202A0410 | Plain washer, M4*10
109 | 1 | 104F201 | Start button ZB2-BC3C
110 | 4 | 200E03016 | Phillips head machine screw, M3*16
111 | 4 | 202B03 | Lock washer, M3
112 | 4 | 202A0308 | Plain washer, M3*8
113 | 1.8M | 153F2535 | Wire track 25*35mm
114 | 1 | 104K001 | Stop button ZB2-BS54-R
115 | 2 | 104M001 | Throwback switch
116 | 1 | 134A06 | Heater temperature adj. 110V
116 | 1 | 134A07 | Heater temperature adj. 220V
117 | 1 | 104F201-1A | Connecting point unit,ZB2-BZ101C
118 | 1 | 104K001-1B | Connecting points,ZB2-BZ102-1B
119 | 1 | 104L001-2A | Connecting points, ZB2-BZ103-2A
120 | 2 | 200B05012 | Plating socket head cap screw, M5*12
121 | 5 | 115N002 | Fuse seat, HG30-32
122 | 2 | 115B3816 | Fuse, 16A-38mm (For 220-240V)
123 | 1 | 115B3803 | Fuse, 3A-38mm (For 220-240V)
124 | 1 | 115B3805 | Fuse, 5A-38mm (For 220-240V)
126 | 0.25M | 153FC45 | Wire track C45
135 | 1 | 104F101 | Reset button T16-BL
136 | 1 | 104L001 | Toggle switch ZB2-BD5

## 56
PARTS LIST, FIGURE 15-4 DRIVE UNIT(SINGLE PHASE)
KEY | Q'TY | PART NO. | DESCRIPTION | FPS-120-154
1 | 1 | 102G15 | Magnetic brake CD-G-1.5
2 | 1 | 102F15 | Magnetic clutch CD-F-1.5
11 | 1 | 3-15400-110 | Timing motor pulley(50Hz)
11 | 1 | 3-15400-111 | Timing motor pulley(60Hz)
12 | 1 | 3-15000-120 | Brake pulley, 08
13 | 1 | 3-15000-130 | Gear box
15 | 1 | 3-15000-150 | Gear box pulley
25 | 1 | 3-15200-250 | collar
121 | 6 | 210A6202ZZ | Ball bearing, 6202ZZ
127 | 3 | 213A0505015 | Key, 5*5*15
128 | 1 | 213A0707023 | Key, 7*7*23
129 | 1 | 101A1160037 | Motor, 1PH 110/220V60Hz 1/2HP
129 | 1 | 101A2350037 | Motor, 1PH 220/230V50Hz 1/2HP
129 | 1 | 101A2450037 | Motor, 1PH 240V50Hz 1/2HP
130 | 1 | 214B3260 | Teeth belt, 3260
134 | 7 | 202E152102 | Shim, M15*21*0.2
140 | 4 | 200G06010 | Socket head set screw, M6*10
141 | 8 | 200E04012 | Phillips head machine screw, M4*12
142 | 11 | 202B04 | Lock washer, M4
144 | 15 | 200E04008 | Phillips head machine screw, M4*8
145 | 1 | 200A06020 | Socket head cap screw, M6*20
146 | 1 | 202A062120 | Plain washer, M6*21*2

## 58
PARTS LIST, FIGURE 16-2 DRIVE UNIT 2 (SINGLE PHASE)
KEY | Q'TY | PART NO. | DESCRIPTION | FPS-120-162
1 | 1 | 3-16200 | Drive unit 2
11 | 1 | 3-16200-110 | Bearing fixed seat
12 | 1 | 3-16200-120 | Drive shaft(1)
13 | 1 | 3-16200-130 | Drive shaft(2)
14 | 2 | 4-03020-250 | Nylon gear, 40 teeth
15 | 1 | 3-16200-150 | Brake pulley
16 | 1 | 3-16200-160 | Clutch pulley(1)
17 | 2 | 3-16200-170 | Collar
18 | 1 | 3-16200-180 | Feed pulley
19 | 1 | 3-16200-190 | Gallow pulley
20 | 1 | 3-16200-200 | Eccenter
21 | 1 | 3-16200-210 | Clutch pulley(2)
22 | 1 | 3-16200-220 | Protect cover
100 | 1 | 214B3410 | Teeth belt,3410
101 | 8 | 202B06 | Lock washer, M6
102 | 8 | 202A062730 | Plain washer, M6*27*3
103 | 14 | 202C152101 | Copper washer, M15X21X0.1
104 | 7 | 210A6202ZZ | Ball bearing, 6202ZZ
105 | 4 | 212AR35 | Ring, R-35
106 | 2 | 102F06 | Magnetic clutch CD-F-0.6
107 | 4 | 200E04030 | Phillips head machine screw, M4*30
108 | 12 | 202B04 | Lock washer, M4
109 | 4 | 201A04 | Hex nut, M4
110 | 4 | 200E04016 | Phillips head machine screw, M4*16
111 | 6 | 200H04008 | Truss head machine screw, M4*8
112 | 1 | 214AK022 | V-belt,K-22
113 | 4 | 200G06010 | Socket head set screw, M6*10
114 | 1 | 200A08080 | Socket head cap screw, M8*80
115 | 1 | 202B08 | Lock washer, M8
116 | 1 | 202A0818 | Plain washer ￠8*18*2
117 | 1 | 212AR28 | Ring, R-28
118 | 2 | 210A6902ZZ | Ball bearing, 6902ZZ
119 | 1 | 214A150J5 | PU belt (with late), 150J5
120 | 4 | 200A06012 | Socket head cap screw, M6*12
121 | 4 | 213A0505014 | Key, 5*5*14
122 | 4 | 200A06025 | Socket head cap screw, M6*25
123 | 4 | 200H04010 | Truss head machine screw, M4*10
124 | 1 | 102G06 | Magnetic brake CD-G-0.6
125 | 2 | 210A6002ZZ | Ball bearing, 6002ZZ